## Sheet1
	1	2	3	4	5	6	7	8	9	10	11	12	13	14	15	16	17	18	19	20	21	22	23
A	PH15	PH13	PH10	PH6	PH3	PH0	PB22	PB18	PB16	PB14	PB8	PB6	PB4	PB2	PB0	PI8	PI6	PI4	P12	PI0	PE11	PE9	PE8
B	PH16	PH14	PH11	PH7	PH4	PH1	PB23	PB19	PB17	PB15	PB13	PB7	PB5	PB3	PB1	PI9	PI7	PI5	PI3	PI1	PE10	PE7	PE6
C	PH17	PH18	PH12	PH8	PH5	PH2	PB21	PB20	PB12	PB11	PB10	PB9	PA17	RESET#	PI14	PI12	PI10	PG11	PG9	PG7	PG5	PE5	PE4
D	PH19	PH20	PH21	PH9	PA0	PA2	PA4	PA6	PA8	PA10	PA12	PA14	PA16	PI19	PI15	PI13	PI11	PG10	PG8	PG4	PG3	PE3	PE2
E	PH22	PH23	PH24	PH25	PA1	PA3	PA5	PA7	PA9	PA11	PA13	PA15	PI21	PI20	PI18	PI17	PI16	VCC_CSI1	PG6	PG2	PG1	PE1	PE0
F	CLK32K_IN	CLK32K_OUT	PH26	PH27	NMI#														VCC_CSI0	PG0	PC24	PC18	PC17
G	SDQM3	SDQ30	GND_DRAM	GND_DRAM	VCC_DRAM														PC23	PC15	PC14	PC11	PC10
H	SDQ25	SDQ27	SVREF0	SVREF1	VCC_DRAM			VCC	VCC	VCC	VDD_CPU	VDD_CPU	VDD_CPU	VDD_CPU	VCC	TEST			VCC_NAND	PC13	PC12	PC9	PC8
J	SDQ28	SDQ3#	ODT1	SCKE1	GND_DRAM			VCC	VCC	VCC	GND	VDD_CPU	VDD_CPU	VCC	VDD_INT	VDD_INT			VCC_NAND	PC22	PC21	PC7	PC6
K	SDQS3	SDQ31	SBA0	SBA2	GND_DRAM			RTC_VDD	VDD_INT	VDD_INT	GND	GND	GND	ULGND	VDD_INT	ULVDD			PF5	PF4	PC20	PC5	PC4
L	SDQ24	SDQ26	SA10	SBA1	VCC_DRAM			VDD_INT	VDD_INT	GND	GND	GND	UGND_T	UGND_C	UVCC_T	UVCC_C			PF3	PF2	PC19	PC3	PC2
M	SDQ29	SDQ23	SA7	SA3	VCC_DRAM			VDD_DLL	GND_DLL	GND	GND	GND	GND	GND_SATA	VDD1V2_SATA	VDD1V2_SATA			PF1	PF0	PC16	PC1	PC0
N	SDQ16	SDQ18	SCKE0	SA5	GND_DRAM			ADBG	VDD_DLL	GND_DLL	GND	GND	GND_SATA	GND_SATA	VDD2V5_SATA	VDD2V5_SATA			VCC_CARD	DM0	DP0	CLK24M_OUT	CLK24M_IN
P	SDQ21	SDQS2#	SA12	SA9	GND_DRAM			SDBG0	VDD_DLL	GND_DLL	GND	GND	GND_HDMI	GND_HDMI	PLLGND	PLLVP25			CLKM_SATA	DM1	DP1	HPD_HDMI	CEC_HDMI
R	SDQS2	SDQM2	SA14	SA1	VCC_DRAM			SDBG1	VDD_INT	VDD_INT	GND	GND	GND_HDMI	VREG2_HDMI	VREG_PLL	VREG_IO			CLKP_SATA	DM2	DP2	SDA_HDMI	SCL_HDMI
T	SDQ22	SDQ17	SWE	SRAS	VCC_DRAM			VDD_INT	GND	JTAG_SEL	GND	GND	VP_HDMI	VREG1_HDMI	VREG_PLLTEST	VREG_PLL			AVCC	TXP_SATA	TXN_SATA	TX2N_HDMI	TX2P_HDMI
U	SDQ19	SDQ20	SCAS	SA2	GND_DRAM														AGND	RXN_SATA	RXP_SATA	TX1N_HDMI	TX1P_HDMI
V	SCK	SCK#	SCS0	SA6	GND_DRAM														HPGND	VRA2	REXT_SATA	TX0N_HDMI	TX0P_HDMI
W	SDQM1	SDQ14	SA11	SA0	VCC_DRAM	VCC_DRAM	VCC_DRAM	UBOOT_SEL	GND_LVDS	GND_LVDS	GND_LVDS	VCC_LVDS	VCC_LVDS	VCC_LVDS	VCC33_TVOUT	NC	NC	GND33_TVOUT	HPR	VRA1	VRP	TXCN_HDMI	TXCP_HDMI
Y	SDQ9	SDQ11	SA13	SA4	SVREF2	VCC_DRAM	GND_DRAM	GND_DRAM	PD24	PD20	PD18	PD16	PD14	PD12	PD10	NC	NC	NC	HPL	FMINL	FMINR	XP_TP	YP_TP
AA	SDQ12	SDQS1#	SA8	SCS1	ODT0	SRST	SZQ	SVREF3	PD25	PD21	PD19	PD17	PD15	PD13	PD11	NC	NC	NC	HPCOM	HPCOMFB	VMIC	XN_TP	YN_TP
AB	SDQS1	SDQ8	SDQ13	SDQ0	SDQ5	SDQS0	SDQ6	SDQ3	PD26	PD22	PD8	PD6	PD4	PD2	PD0	TV_OUT1	TV_OUT3	NC	HPVCCIN	LINEINL	LINEINR	LRADC1	LRADC0
AC	SDQ15	SDQ10	SDQ7	SDQ2	SDQS0#	SDQM0	SDQ1	SDQ4	PD27	PD23	PD9	PD7	PD5	PD3	PD1	TV_OUT0	TV_OUT2	NC	HPVCC	MICIN1	MICIN2	MIC1OUTP	MIC1OUTN

A10 CPU BGA pins – 17 December 2012